## Eingabe - Input
Version 1 (Dezember 2011) |  |  |  | © iS-engeneering GmbH / iS-mainz www.sandwichtechnik.com email: contact@sandwichtechnik.com |  |  |  | Version 1 (Dezember 2011) |  |  |  |  | Version 1 (December2011)
SandEXCEL I
Ermittlung der Schnittgrößen und Spannungen | [7 empty] | Ermittlung der Schnittgrößen und Spannungen |  |  |  |  | Determination of the internal forces, bending moments and
von Sandwichbauteilen | [7 empty] | von Sandwichbauteilen |  |  |  |  | stresses of Sandwichpanels
Sprache / language | [9 empty] | deutsch/german
englisch/english
Voraussetzungen |  | - äußere Deckschicht profilierte oder ebene bzw. quasi-ebene | [5 empty] | Voraussetzungen |  | - äußere Deckschicht profilierte oder ebene bzw. quasi-ebene |  |  | Requirements |  | - external face profiled, flat or lightly profiled
|  | - innere Deckschicht ebene bzw. quasi-ebene | [7 empty] | - statisches System: Einfeld oder Zweifeld mit gleichen Stützweiten |  |  |  |  | - single span panels or two spans panels with equal spanlength
|  | - statisches System: Einfeld oder Zweifeld mit gleichen Stützweiten | [7 empty] | - Bezeichnungen nach DIN EN 14509 |  |  |  |  | - symbols and abbrevations according to EN 14509
|  | - Bezeichnungen nach DIN EN 14509 | [7 empty] | - Berechnungsbreite B = 1 m = 1000 mm |  |  |  |  | - panel width for calculation B = 1 m = 1000 mm
|  | - Berechnungsbreite B = 1 m = 1000 mm | [7 empty] | - Nutzung: Dacheindeckung oder Wandverkleidung |  |  |  |  | - applications: roof and wall cladding
|  | - Nutzung: Dacheindeckung oder Wandverkleidung | [7 empty] | - innere Deckschicht ebene bzw. quasi-ebene |  |  |  |  | - internal face flat or lightly profiled
Abschnitt A: Eingabewerte
Sprache / language |  | 1 |  |  |  |  | deutsch/german
[10 empty] | Deckblech | Face | Bauteil | Construction part
Bauteiltyp | [9 empty] | profiliertes/profeiled |  | 1 | 1 = profiliert, 2 = eben
eben/flat
Bauteil | [9 empty] | Dach/Roof |  | 1 | 1 = Dach, 2 = Wand
Wand/Wall
Deckblech | [7 empty] | Abschnitt A: Eingabewerte |  |  |  |  | Clouse A: input datas
[8 empty] | Bauteiltyp |  |  |  |  | Element type
Querschnitts- und Materialkennwerte | [7 empty] | Querschnitts- und Materialkennwerte |  |  |  |  | Cross sectional and characteristic values
Bauteilbezeichnung |  | Example | [5 empty] | Bauteilbezeichnung |  |  |  |  | Name of panel
Gesamtdicke | D = | 80 | mm |  |  |  |  | Gesamtdicke |  |  |  |  | Thickness over all of panel
Nennblechdicke außen | tnom,1 = | 0.6 | mm |  |  |  |  | Nennblechdicke außen |  |  |  |  | Nominal thickness of outer face
Nennblechdicke innen | tnom,2 = | 0.5 | mm |  |  |  |  | Nennblechdicke innen |  |  |  |  | Nominal thickness of inner face
Dicke der Zinkschicht | tzinc = | 0.04 | mm |  |  |  |  | Dicke der Zinkschicht |  |  |  |  | Thickness of zinc
Toleranz nach DIN EN 10143 | ttol = | 0.04 | mm | für normale Grenzabmasse (Toleranzen) |  |  |  | Toleranz nach DIN EN 10143 |  |  |  |  | Tolerance according to EN 10143
Bei eingeschränkten Grenzabmassen (Toleranzen) kann für die Tolleranz 0,00 mm eingesetzt werden (nach EN 14509 rev.1). | [7 empty] | für normale Grenzabmasse (Toleranzen) |  | Bei eingeschränkten Grenzabmassen (Toleranzen) kann für die Tolleranz 0,00 mm eingesetzt werden (nach EN 14509 rev.1). |  |  | for normel tolerances |  | For special tolerances you can put in 0,00 mm for the tolerance (acc. to EN 14509 rev.1)
Deckschichten |  | außen (Index 1) | innen (Index 2) |  |  |  |  | Deckschichten | außen (Index 1) | innen (Index 2) |  |  | Faces | outer face(Index 1) | inner face (Index 2)
Kernblechdicke |  | 0.54 | 0.44 | mm |  |  |  | Kernblechdicke |  |  |  |  | Net thickness of faces
Fläche der Deckschicht | AFi = | 5.41 | 4.41 | cm2/m |  | IBlech = | 0.13122 | Fläche der Deckschicht |  |  |  |  | Cross-sectional area of faces
Trägheitsmoment der Deckschichten | IFi = | 0 | 0 | cm4/m |  | IFi = | 0.13122 | Trägheitsmoment der Deckschichten |  |  |  |  | Moment of inertia of faces
oberer Randabstand | di1 = | 0.2 | 0.15 | mm |  |  | 0.13122 | oberer Randabstand |  |  |  |  | Upper distance to the centroids
unterer Randabstand | di2 = | 0.2 | 0.15 | mm |  |  |  | unterer Randabstand |  |  |  |  | lower distance to the centroids
E-Modul | EFi = | 210000 | 210000 | N/mm² |  |  |  | E-Modul |  |  |  |  | E-Modul
Wärmeausdehnungskoeffizient | aTi = | 1.2e-05 | 1.2e-05 | 1/° |  |  |  | Wärmeausdehnungskoeffizient |  |  |  |  | Thermal expansion coefficient
Kern | [7 empty] | Kern |  |  |  |  | Core
Schubmodul | GC = | 8 | N/mm² |  |  |  |  | Schubmodul |  |  |  |  | Shear modulus
Kriechbeiwert t = 100.000 h | j105h = | 7 | - |  | j105h = | - | 7 | Kriechbeiwert t = 100.000 h |  |  |  |  | creep coefficient t = 100.000 h
Kriechbeiwert t = 2.000 h | j2000h = | 2.4 | - |  | j2000h = | - | 2.4 | Kriechbeiwert t = 2.000 h |  |  |  |  | creep coefficient t = 2.000 h
Statisches System und Grundlasten | [5 empty] | Rechengröße | 1 | Statisches System und Grundlasten |  |  |  |  | Statical system and general loading
Anzahl Felder |  | 2 | Felder |  | Anzahl Felder | Felder | 2 | Anzahl Felder |  |  | Felder |  | Number of spans |  |  | spans
Einzelstützweite | L = | 2 | m |  | L = | m | 2 | Einzelstützweite |  |  |  |  | Single span width
Gleichstreckenlast, Eigengewicht | g = | 0.12 | kN/m2 |  | g = | kN/m² | 0.12 | Gleichstreckenlast, Eigengewicht |  |  |  |  | Uniformly distributed load, self weight
Gleichstreckenlast, Schnee | s = | 1.3 | kN/m2 |  | s = | kN/m² | 1.3 | Gleichstreckenlast, Schnee |  |  |  |  | Uniformly distributed load, snow
Gleichstreckenlast, Winddruck | wd = | 0.5 | kN/m2 |  | wd = | kN/m2 | 0.5 | Gleichstreckenlast, Winddruck |  |  |  |  | Uniformly distributed load, wind pressure
Gleichstreckenlast, Windsog | ws = | 0.7 | kN/m2 |  | ws = | kN/m² | 0.7 | Gleichstreckenlast, Windsog |  |  |  |  | Uniformly distributed load, wind suction
Farbgruppe | [6 empty] | 65 | Farbgruppe |  | Temperatur außen Sommer |  |  | Colour group |  | Temperature outer face summer
[7 empty] | 25 | Temperatur innen Sommer |  |  |  |  | Temperature inner face summer
[7 empty] | -20 | Temperatur außen Winter |  |  |  |  | Temperature outer face winter
[7 empty] | 20 | Temperatur innen Winter |  |  |  |  | Temperature inner face winter
[7 empty] | 0 | Temperatur außen Winter mit Schnee |  |  |  |  | Temperature outer face winter with snow
[7 empty] | 20 | Temperatur innen Winter |  |  |  |  | Temperature inner face winter
[7 empty] | 55 | Farbgruppe I
[7 empty] | 65 | Farbgruppe II
[7 empty] | 80 | Farbgruppe III
2
I
II
III
flat or
leightly profiled face
profiled face
td,i = tnom,i - tzinc - 0,5  ttol =
iS - engineering
iS-mainz

## Ausgabe - Output
Version 1 (Dezember 2011) | [6 empty] | © iS-engeneering GmbH / iS-mainz www.sandwichtechnik.com email: contact@sandwichtechnik.com | Version 1 (Dezember 2011) |  |  | Version 1 (December 2011)
Abschnitt C: Einzelergebnisse der Schnittgrößen und Spannungen | [7 empty] | Abschnitt C: Einzelergebnisse der Schnittgrößen und Spannungen |  |  | Clause C: Output of the results
für die Beanspruchungen infolge g, s, w, T | [7 empty] | für die Beanspruchungen infolge g, s, w, T |  |  | for the actions of g, s, w, T
Tabelle aller Schnittgrößen und Spannungen: | [7 empty] | Tabelle aller Schnittgrößen und Spannungen: |  |  | Table of all internal foces and stresses:
Schnittgröße |  | Einheit | g | s | wd | ws |  | Rechenhilfe
Sandwichmoment | MS | kNm/m | -0.041383 | -0.44832 | -0.17243 | -0.2414 |  | -0.34486 | MS
Deckschichtmoment | MF1 | kNm/m | -0.0029478 | -0.031934 | -0.012282 | -0.017195 |  | -0.024565 | MF1
Deckschichtmoment | MF2 | kNm/m | 0 | 0 | 0 | 0 |  | 0 | MF2
Querkraft in der Kernschicht | VS | kN/m | 0.13908 | 1.5067 | 0.57951 | 0.81131 |  | 1.159 | VS
Querkraft in der äußeren Deckschicht | VF1 | kN/m | [6 empty] | VF1
Querkraft in der inneren Deckschicht | VF2 | kN/m | [6 empty] | VF2
Endauflagerkraft | RE | kN/m | 0.097835 | 1.0599 | 0.40764 | 0.5707 |  | 0.81529 | RE
Zwischenauflagerkraft | RM | kN/m | 0.28433 | 3.0803 | 1.1847 | 1.6586 |  | 2.3694 | RM
Normalspannungen oberes Deckblech außen | sF1,1 | N/mm² | 0.96632 | 10.4684 | 4.0263 | 5.6369 |  | 8.0527 | sF1,1
Normalspannungen oberes Deckblech innen | sF1,2 | N/mm² | 0.96632 | 10.4684 | 4.0263 | 5.6369 |  | 8.0527 | sF1,2
Normalspannungen unteres Deckblech innen | sF2,1 | N/mm² | -1.1854 | -12.8422 | -4.9393 | -6.9151 |  | -9.8787 | sF2,1
Normalspannungen unteres Deckblech außen | sF2,2 | N/mm² | -1.1854 | -12.8422 | -4.9393 | -6.9151 |  | -9.8787 | sF2,2
Schubspannung im Kern | tC | N/mm² | 0.001757 | 0.019034 | 0.0073207 | 0.010249 |  | 0.014641 | tC
maximale Durchbiegung | wmax | cm | 0.01357 | 0.14701 | 0.056541 | 0.079157 |  | 0.11308 | wmax
Stelle der max. Durchbiegung | x/l = xmax | - | 0.5 | 0.5 | 0.5 | 0.5 |  |  | x/l = xmax
Durchbiegung in Feldmitte | w(x= 0,5) | cm | 0.01357 | 0.14701 | 0.056541 | 0.079157 |  | 0.11308 | w(x= 0,5)
Schnittgröße |  | Einheit | DTs | DTW | DTW,s |  |  | Schnittgröße | Einheit |  | Internal force | unit
Sandwichmoment | MS | kNm/m | 2.0932 | -2.0932 | -1.0466 |  |  | Sandwichmoment |  |  | Bending moment (sandwich part)
Deckschichtmoment | MF1 | kNm/m | 0.022187 | -0.022187 | -0.011093 |  |  | Deckschichtmoment |  |  | Bending moment (part of outer face)
Deckschichtmoment | MF2 | kNm/m | 0 | 0 | 0 |  |  | Deckschichtmoment |  |  | Bending moment (part of inner face)
Querkraft in der Kernschicht | VS | kN/m | -1.0577 | 1.0577 | 0.52884 |  |  | Querkraft in der Kernschicht |  |  | Shear force in the core
Querkraft in Deckschicht | VF1 | kN/m | [5 empty] | Querkraft in der äußeren Deckschicht |  |  | Shear force in the outer face
Querkraft in Deckschicht | VF2 | kN/m | [5 empty] | Querkraft in der inneren Deckschicht |  |  | Shear force in the inner face
Endauflagerkraft | RE | kN/m | 1.0577 | -1.0577 | -0.52884 |  |  | Endauflagerkraft |  |  | End support reaction
Zwischenauflagerkraft | RM | kN/m | -2.1154 | 2.1154 | 1.0577 |  |  | Zwischenauflagerkraft |  |  | Reaction on intermediate support
Normalspannungen oberes Deckblech außen | sF1,1 | N/mm² | -48.8769 | 48.8769 | 24.4384 |  |  | Normalspannungen oberes Deckblech außen |  |  | Normal stress outside of outer face
Normalspannungen oberes Deckblech innen | sF1,2 | N/mm² | -48.8769 | 48.8769 | 24.4384 |  |  | Normalspannungen oberes Deckblech innen |  |  | Normal stress inside of outer face
Normalspannungen unteres Deckblech innen | sF2,1 | N/mm² | 59.96 | -59.96 | -29.98 |  |  | Normalspannungen unteres Deckblech innen |  |  | Normal stress inside of inner face
Normalspannungen unteres Deckblech außen | sF2,2 | N/mm² | 59.96 | -59.96 | -29.98 |  |  | Normalspannungen unteres Deckblech außen |  |  | Normal stress outside of inner face
Schubspannung im Kern | tC | N/mm² | -0.013361 | 0.013361 | 0.0066807 |  |  | Schubspannung im Kern |  |  | Shear stress of the core
maximale Durchbiegung | wmax | cm | -0.14117 | 0.14117 | 0.070587 |  |  | maximale Durchbiegung |  |  | maximum deflection
Schubspannung im Kern | x/l = xmax | - | 0.4 | 0.4 | 0.4 |  |  | Stelle der max. Durchbiegung |  |  | point of maxinum deflection
maximale Durchbiegung | w(x= 0,5) | cm | -0.13578 | 0.13578 | 0.067891 |  |  | Durchbiegung in Feldmitte |  |  | deflection at midspan
Schnittgröße
Schnittgröße |  | Einheit | Kriechen | Kriechen | Diferenzkräfte/ -spannungen/ -verformungen | 0 |  | Einheit | Kriechen | Internal force | unit | creeping
[5 empty] | Kriechen | Kriechen
|  |  | gt | st | Dgt | Dst |  |  | Diferenzkräfte/ -spannungen/ -verformungen |  |  | Difference -forces/ -stresses/ -deflections
Sandwichmoment | MS | kNm/m | -0.013087 | -0.26042 | 0.028296 | 0.1879 |  | Sandwichmoment |  |  | Bending moment (sandwich part)
Deckschichtmoment | MF1 | kNm/m | -0.0072713 | -0.054335 | -0.0043235 | -0.022401 |  | Deckschichtmoment |  |  | Bending moment (part of outer face)
Deckschichtmoment | MF2 | kNm/m | 0 | 0 | 0 | 0 |  | Deckschichtmoment |  |  | Bending moment (part of inner face)
Querkraft in der Kernschicht | VS | kN/m | 0.1224 | 1.4001 | -0.016685 | -0.10658 |  | Querkraft in der Kernschicht |  |  | Shear force in the core
Querkraft in Deckschicht | VF1 | kN/m | [5 empty] | Querkraft in Deckschicht |  |  | Shear force in the outer face
Querkraft in Deckschicht | VF2 | kN/m | [5 empty] | Querkraft in Deckschicht |  |  | Shear force in the inner face
Endauflagerkraft | RE | kN/m | 0.10982 | 1.1426 | 0.011986 | 0.08275 |  | Endauflagerkraft |  |  | End support reaction
Zwischenauflagerkraft | RM | kN/m | 0.26036 | 2.9148 | -0.023973 | -0.1655 |  | Zwischenauflagerkraft |  |  | Reaction on intermediate support
Normalspannungen oberes Deckblech außen | sF1,1 | N/mm² | 1.4138 | 14.3623 | 0.44753 | 3.8939 |  | Normalspannungen oberes Deckblech außen |  |  | Normal stress outside of outer face
Normalspannungen oberes Deckblech innen | sF1,2 | N/mm² | -0.80266 | -2.2006 | -1.769 | -12.6691 |  | Normalspannungen oberes Deckblech innen |  |  | Normal stress inside of outer face
Normalspannungen unteres Deckblech innen | sF2,1 | N/mm² | -0.37488 | -7.4597 | 0.81055 | 5.3825 |  | Normalspannungen unteres Deckblech innen |  |  | Normal stress inside of inner face
Normalspannungen unteres Deckblech außen | sF2,2 | N/mm² | -0.37488 | -7.4597 | 0.81055 | 5.3825 |  | Normalspannungen unteres Deckblech außen |  |  | Normal stress outside of inner face
Schubspannung im Kern | tC | N/mm² | 0.0015462 | 0.017687 | -0.00021078 | -0.0013464 |  | Schubspannung im Kern |  |  | Shear stress of the core
maximale Durchbiegung | wmax | cm | 0.076784 | 0.39289 | 0.063214 | 0.24589 |  | maximale Durchbiegung |  |  | maximum deflection
Durchbiegung in Feldmitte | w(x= 0,5) | cm | 0.076784 | 0.39289 | 0.063214 | 0.24589 |  | Durchbiegung in Feldmitte |  |  | deflection at midspan
[8 empty] | fg = | 0.12
[8 empty] | fs = | 1.3
[8 empty] | fwd = | 0.5
[8 empty] | fws = | 0.7
[8 empty] | fTw = | -1
[8 empty] | fTws = | -0.5
iS - engineering
iS-mainz

## Schnittgrößen (g,T) (hidden)
Gesamtelement (Hilfswerte und Zwischenergebnisse) |  |  |  | Erläuterungen/Formeln |  | 1Feld | 2Feld | Gesamtelement (Hilfswerte und Zwischenergebnisse) |  |  | Erläuterungen/Formeln | Datas of panel (Intermediate datas) |  |  | Comments/formular
Deckschichtabstand | e = | 79.16 | mm |  |  |  |  | Deckschichtabstand |  |  |  | Distance between centroids of faces
Kernfläche | AS = | 791.6 | cm² |  |  |  |  | Kernfläche |  |  |  | Cross section area
BS | BS = | 3197092.7274 | kNcm²
BF1 | BF1 = | 2755.62 | kNcm²
BF2 | BF2 = | 0 | kNcm²
B = BF1 + BF2 + BS = | B = | 3199848.3474 | kNcm²
BF1 / BS = | a1 = | 0.00086191 | -
BF2 / BS = | a2 = | 0 | -
a1 + a2 = | a = | 0.00086191 | -
BS / (L² * GC * AC) = | aS = | 0.12621 | -
| l = | 95.9191 |  |  |  | 95.9191 | 95.9191
1-(1/cosh(l/2)) = | f1(l) = | 1
tanh(l/2) = | f2(l) = | 1
GC * AS = | S = | 633.28 | kN
BS / (S * L²) = | b = | 0.12621
Hilfswerte und Zwischenergebnisse: | e1 = | 1.1847 |  |  |  | 0 | 1.1847 | Hilfswerte und Zwischenergebnisse: |  |  |  | intermediate datas:
| e2 = | 0.40764 |  |  |  | 0 | 0.40764
| e3 = | 0.086215 |  |  |  | 0 | 0.086215
| e4,1 = | 0.0061412 |  |  |  | 0 | 0.0061412
| e4,2 = | 0 |  |  |  | 0 | 0
| e5 = | -2.1824 |  |  |  | 0 | -2.1824
| e6 = | 1.0912 |  |  |  | 0 | 1.0912
| e7 = | 1.0797 |  |  |  | 0 | 1.0797
| e8,1 = | 0.011445 |  |  |  | 0 | 0.011445
| e8,2 = | 0 |  |  |  | 0 | 0
Schnittgrößenbezeichnungen am Querschnitt |  |  |  | Spannungsverteilung |  |  |  | Schnittgrößenbezeichnungen am Querschnitt |  |  | Spannungsverteilung | Internal forces in panel cross section |  |  | Stress resultants
Schnittgrößen für Gleichstreckenlast | für/for: | 1 | kN/m² |  | 1Feld |  | 2Feld | Schnittgrößen für Gleichstreckenlast |  |  |  | Internal force variables for uniformly distributed load
Sandwichmoment | MS = | -0.34486 | kNm/m | über Innenstütze | 0.49914 |  | -0.34486 | Sandwichmoment |  |  | über Innenstütze | Bending moment (sandwich part) |  |  | at intermediate support
Deckschichtmoment | MF1 = | -0.024565 | kNm/m | über Innenstütze | 0.00086497 |  | -0.024565 | Deckschichtmoment |  |  | über Innenstütze | Bending moment (part of outer face) |  |  | at intermediate support
Deckschichtmoment | MF2 = | 0 | kNm/m | über Innenstütze | 0 |  | 0 | Deckschichtmoment |  |  | über Innenstütze | Bending moment (part of inner face) |  |  | at intermediate support
Querkraft in der Kernschicht | VS = | 1.159 | kN/m | neben der Innenstütze* | 0.97831 | VS,Zwischenaflager = | 1.159 | Querkraft in der Kernschicht |  |  | neben der Innenstütze* | Shaer force in the core |  |  | beside the intermediate support*
Querkraft in Deckschicht | VF1 = |  | kN/m | * | 0.021694 | VS,Endauflager = | 0.7976 | Querkraft in Deckschicht |  |  | * | Shear force in the outer face |  |  | *
Querkraft in Deckschicht | VF2 = |  | kN/m | * | 0 |  |  | Querkraft in Deckschicht |  |  | * | Shear force in the inner face |  |  | *
Endauflagerkraft | F1 = | 0.81529 | kN/m | - | 1 |  | 0.81529 | Endauflagerkraft |  |  | - | End support reaction |  |  | -
Zwischenauflagerkraft | F2 = | 2.3694 | kN/m | - |  |  | 2.3694 | Zwischenauflagerkraft |  |  | - | Reaction on intermediate support |  |  | -
Normalspannungen oberes Deckblech außen | s1,o = | 8.0527 | N/mm² | über Innenstütze | -11.6551 |  | 8.0527 | Normalspannungen oberes Deckblech außen |  |  | über Innenstütze | Longitudinal stress outside of outer face |  |  | at intermediate support
Normalspannungen oberes Deckblech innen | s1,u = | 8.0527 | N/mm² | über Innenstütze | -11.6551 |  | 8.0527 | Normalspannungen oberes Deckblech innen |  |  | über Innenstütze | Longitudinal stress inside of outer face |  |  | at intermediate support
Normalspannungen unteres Deckblech innen | s2,o = | -9.8787 | N/mm² | über Innenstütze | 14.2979 |  | -9.8787 | Normalspannungen unteres Deckblech innen |  |  | über Innenstütze | Longitudinal stress inside of inner face |  |  | at intermediate support
Normalspannungen unteres Deckblech außen | s2,u = | -9.8787 | N/mm² | über Innenstütze | 14.2979 |  | -9.8787 | Normalspannungen unteres Deckblech außen |  |  | über Innenstütze | Longitudinal stress outside of inner face |  |  | at intermediate support
Schubspannung im Kern | tC = | 0.014641 | N/mm² | neben der Innenstütze* | 0.012359 | tC,Zwischenauflager = | 0.014641 | Schubspannung im Kern |  |  | neben der Innenstütze* | Shear stress of the core |  |  | beside the intermediate support*
|  |  |  | * Ansatz für Vs und TauC auf der sicheren Seite, zur genauen Berechnung ist Verlauf der Querkraft zu bestimmen (z. B. mit SandStat) - vgl. ECCS, App. A |  | tC,Endauflager = | 0.010076 |  |  |  | * Ansatz für Vs und TauC auf der sicheren Seite, zur genauen Berechnung ist Verlauf der Querkraft zu bestimmen (z. B. mit SandStat) - vgl. ECCS, App. A |  |  |  | * attemp for Vs and TauC on the save side, for more exact determination decide the course of the shear force Querkraft zu bestimmen (e. x. with SandStat) - compare: ECCS, App. A
Schnittgrößen für Temperaturdifferenz | q = | -6.0637e-07 | - |  | ULS | SLS
ULS 80 °C | q = | -8.3375e-07 | - |  | 1Feld | 1Feld | 2Feld | Schnittgrößen für Temperaturdifferenz |  |  |  | Internal force variables for temperaturdifference
Sandwichmoment | MS = | 2.0932 | kNm/m | über Innenstütze | 0.0022955 | 0.0016695 | 2.0932 | Sandwichmoment |  |  | über Innenstütze | Bending moment (sandwich part) |  |  | at intermediate support
Deckschichtmoment | MF1 = | 0.022187 | kNm/m | über Innenstütze | -0.0022955 | -0.0016695 | 0.022187 | Deckschichtmoment |  |  | über Innenstütze | Bending moment (part of outer face) |  |  | at intermediate support
Deckschichtmoment | MF2 = | 0 | kNm/m | über Innenstütze | 0 | 0 | 0 | Deckschichtmoment |  |  | über Innenstütze | Bending moment (part of inner face) |  |  | at intermediate support
Querkraft in der Kernschicht | VS = | -1.0577 | kN/m | neben der Innenstütze* | 0.11009 | 0.080067 | -1.0577 | Querkraft in der Kernschicht |  |  | neben der Innenstütze* | Shaer force in the core |  |  | beside the intermediate support*
Querkraft in Deckschicht | VF1 = |  | kN/m | * | -0.11009 | -0.080067 |  | Querkraft in Deckschicht |  |  | * | Shear force in the outer face |  |  | *
Querkraft in Deckschicht | VF2 = |  | kN/m | * | 0 | 0 |  | Querkraft in Deckschicht |  |  | * | Shear force in the inner face |  |  | *
Endauflagerkraft | F1 = | 1.0577 | kN/m | - | 0 | 0 | 1.0577 | Endauflagerkraft |  |  | - | End support reaction |  |  | -
Zwischenauflagerkraft | F2 = | -2.1154 | kN/m | - |  |  | -2.1154 | Zwischenauflagerkraft |  |  | - | Reaction on intermediate support |  |  | -
Normalspannungen oberes Deckblech außen | s1,o = | -48.8769 | N/mm² | über Innenstütze | -0.053602 | -0.038983 | -48.8769 | Normalspannungen oberes Deckblech außen |  |  | über Innenstütze | Longitudinal stress outside of outer face |  |  | at intermediate support
Normalspannungen oberes Deckblech innen | s1,u = | -48.8769 | N/mm² | über Innenstütze | -0.053602 | -0.038983 | -48.8769 | Normalspannungen oberes Deckblech innen |  |  | über Innenstütze | Longitudinal stress inside of outer face |  |  | at intermediate support
Normalspannungen unteres Deckblech innen | s2,o = | 59.96 | N/mm² | über Innenstütze | 0.065757 | 0.047823 | 59.96 | Normalspannungen unteres Deckblech innen |  |  | über Innenstütze | Longitudinal stress inside of inner face |  |  | at intermediate support
Normalspannungen unteres Deckblech außen | s2,u = | 59.96 | N/mm² | über Innenstütze | 0.065757 | 0.047823 | 59.96 | Normalspannungen unteres Deckblech außen |  |  | über Innenstütze | Longitudinal stress outside of inner face |  |  | at intermediate support
Schubspannung im Kern | tC = | -0.013361 | N/mm² | neben der Innenstütze* | 0.0013908 | 0.0010115 | -0.013361 | Schubspannung im Kern |  |  | neben der Innenstütze* | Shear stress of the core |  |  | beside the intermediate support*
|  |  |  | * Ansatz für Vs und TauC auf der sicheren Seite, zur genauen Berechnung ist Verlauf der Querkraft zu bestimmen (z. B. mit SandStat) - vgl. ECCS, App. A |  | tC,Endauflager = | 0.013361 |  |  |  | * Ansatz für Vs und TauC auf der sicheren Seite, zur genauen Berechnung ist Verlauf der Querkraft zu bestimmen (z. B. mit SandStat) - vgl. ECCS, App. A |  |  |  | * attemp for Vs and TauC on the save side, for more exact determination decide the course of the shear force Querkraft zu bestimmen (e. x. with SandStat) - compare: ECCS, App. A
Erstes Release fertiggestellt
#REF! | [7 empty] | Änderungsvermerke: |  | Erste Version fertiggestellt |  | Changings:
#REF! |  | #REF! | #REF! |  |  |  |  | Version 0.9 | 2003-04-01 | Englische Sprache ergänzt |  | Version 0.9 | 2003-04-01 | First release
#REF! |  | #REF! | #REF! |  |  |  |  | Version 1.0 | 2003-05-01 | Erläuterungen eingefügt |  | Version 1.0 | 2003-05-01 | Finishing First Version
#REF! |  | #REF! | #REF! |  |  |  |  | Version 1.1 | 2003-09-01 | Skizzen eingefügt |  | Version 1.1 | 2003-09-01 | English added
#REF! |  | #REF! | #REF! |  |  |  |  | Version 1.2 | 2003-10-01 | iS-mainz-Version |  | Version 1.2 | 2003-10-01 | Explenations added
#REF! |  | #REF! | #REF! |  |  |  |  | Version 1.3 | 2003-11-01 | Fehlerabfangungen ergänzt |  | Version 1.3 | 2003-11-01 | Scetches added
#REF! |  | #REF! | #REF! |  |  |  |  | Version 1.4 | 2003-12-01 | Auswahlbox für Sprache |  | Version 1.4 | 2003-12-01 | iS-Mainz Version
#REF! |  | #REF! | #REF! |  |  |  |  | Version 1.5 | 2004-02-01 | Fehler bei Alpha-T beseitigt |  | Version 1.5 | 2004-02-01 | more input mistakes controlings
#REF! |  | #REF! | #REF! |  |  |  |  | Version 1.6 | 2004-04-01 |  |  | Version 1.6 | 2004-04-01 | Listbox for language
#REF! |  | #REF! | #REF! |  |  |  |  | Version 1.7 | 2004-05-01 |  |  | Version 1.7 | 2004-05-01 | Mistake at Alpha-T
Version 1.8 |  | 2006-03-01 | Fehler bei Spannungsermittlung für Sigam 2,o (Vorzeichenfehler) bei profilierter Deckschicht
Version 1.9 |  | 2007-04-01 | Fehler bei Temperaturverformung: 1000--> 100; C35-->C36

## Schnittgrößen (gt) (hidden)
Gesamtelement (Hilfswerte und Zwischenergebnisse) |  |  |  | Erläuterungen/Formeln |  | 1Feld | 2Feld | Gesamtelement (Hilfswerte und Zwischenergebnisse) | Erläuterungen/Formeln | Datas of panel (Intermediate datas) | Comments/formular
Langzeitschubmodul | GC,t = | 1 | N/mm² |  |  |  |  | Langzeitschubmodul |  | long time shear modulus
Deckschichtabstand | e = | 79.16 | mm |  |  |  |  | Deckschichtabstand |  | Distance between centroids of faces
Kernfläche | AS = | 791.6 | cm² |  |  |  |  | Kernfläche |  | Cross section area
BS | BS = | 3197092.7274 | kNcm²
BF1 | BF1 = | 2755.62 | kNcm²
BF2 | BF2 = | 0 | kNcm²
B = BF1 + BF2 + BS = | B = | 3199848.3474 | kNcm²
BF1 / BS = | a1 = | 0.00086191 | -
BF2 / BS = | a2 = | 0 | -
a1 + a2 = | a = | 0.00086191 | -
BS / (L² * GC * AC) = | aS = | 1.0097 | -
| l = | 33.9125 |  |  |  | 33.9125 | 33.9125
1-(1/cosh(l/2)) = | f1(l) = | 1
tanh(l/2) = | f2(l) = | 1
GC * AS = | S = | 79.16 | kN
BS / (S * L²) = | b = | 1.0097
Hilfswerte und Zwischenergebnisse: | e1 = | 1.0848 |  |  |  | 0 | 1.0848 | Hilfswerte und Zwischenergebnisse: |  | intermediate datas:
| e2 = | 0.45759 |  |  |  | 0 | 0.45759
| e3 = | 0.027265 |  |  |  | 0 | 0.027265
| e4,1 = | 0.015148 |  |  |  | 0 | 0.015148
| e4,2 = | 0 |  |  |  | 0 | 0
| e5 = | -0.76063 |  |  |  | 0 | -0.76063
| e6 = | 0.38032 |  |  |  | 0 | 0.38032
| e7 = | 0.36964 |  |  |  | 0 | 0.36964
| e8,1 = | 0.010671 |  |  |  | 0 | 0.010671
| e8,2 = | 0 |  |  |  | 0 | 0
Schnittgrößenbezeichnungen am Querschnitt |  |  |  | Spannungsverteilung |  |  |  | Schnittgrößenbezeichnungen am Querschnitt | Spannungsverteilung | Internal forces in panel cross section | Stress resultants
Schnittgrößen für Gleichstreckenlast | für/for: | 1 | kN/m² |  | 1Feld |  | 2Feld | Schnittgrößen für Gleichstreckenlast |  | Internal force variables for uniformly distributed load
Sandwichmoment | MS = | -0.10906 | kNm/m | über Innenstütze | 0.49609 |  | -0.10906 | Sandwichmoment | über Innenstütze | Bending moment (sandwich part) | at intermediate support
Deckschichtmoment | MF1 = | -0.060594 | kNm/m | über Innenstütze | 0.0039057 |  | -0.060594 | Deckschichtmoment | über Innenstütze | Bending moment (part of outer face) | at intermediate support
Deckschichtmoment | MF2 = | 0 | kNm/m | über Innenstütze | 0 |  | 0 | Deckschichtmoment | über Innenstütze | Bending moment (part of inner face) | at intermediate support
Querkraft in der Kernschicht | VS = | 1.02 | kN/m | neben der Innenstütze* | 0.94021 | VS,Zwischenaflager = | 1.02 | Querkraft in der Kernschicht | neben der Innenstütze* | Shaer force in the core | beside the intermediate support*
Querkraft in Deckschicht | VF1 = |  | kN/m | * | 0.059786 | VS,Endauflager = | 0.86046 | Querkraft in Deckschicht | * | Shear force in the outer face | *
Querkraft in Deckschicht | VF2 = |  | kN/m | * | 0 |  |  | Querkraft in Deckschicht | * | Shear force in the inner face | *
Endauflagerkraft | F1 = | 0.91517 | kN/m | - | 1 |  | 0.91517 | Endauflagerkraft | - | End support reaction | -
Zwischenauflagerkraft | F2 = | 2.1697 | kN/m | - |  |  | 2.1697 | Zwischenauflagerkraft | - | Reaction on intermediate support | -
Normalspannungen oberes Deckblech außen | s1,o = | 11.782 | N/mm² | über Innenstütze | -12.1794 |  | 11.782 | Normalspannungen oberes Deckblech außen | über Innenstütze | Longitudinal stress outside of outer face | at intermediate support
Normalspannungen oberes Deckblech innen | s1,u = | -6.6889 | N/mm² | über Innenstütze | -10.9888 |  | -6.6889 | Normalspannungen oberes Deckblech innen | über Innenstütze | Longitudinal stress inside of outer face | at intermediate support
Normalspannungen unteres Deckblech innen | s2,o = | -3.124 | N/mm² | über Innenstütze | 14.2108 |  | -3.124 | Normalspannungen unteres Deckblech innen | über Innenstütze | Longitudinal stress inside of inner face | at intermediate support
Normalspannungen unteres Deckblech außen | s2,u = | -3.124 | N/mm² | über Innenstütze | 14.2108 |  | -3.124 | Normalspannungen unteres Deckblech außen | über Innenstütze | Longitudinal stress outside of inner face | at intermediate support
Schubspannung im Kern | tC = | 0.012885 | N/mm² | neben der Innenstütze* | 0.011877 | tC,Zwischenauflager = | 0.012885 | Schubspannung im Kern | neben der Innenstütze* | Shear stress of the core | beside the intermediate support*
|  |  |  | * Ansatz für Vs und TauC auf der sicheren Seite, zur genauen Berechnung ist Verlauf der Querkraft zu bestimmen (z. B. mit SandStat) - vgl. ECCS, App. A |  | tC,Endauflager = | 0.01087 |  | * Ansatz für Vs und TauC auf der sicheren Seite, zur genauen Berechnung ist Verlauf der Querkraft zu bestimmen (z. B. mit SandStat) - vgl. ECCS, App. A |  | * attemp for Vs and TauC on the save side, for more exact determination decide the course of the shear force Querkraft zu bestimmen (e. x. with SandStat) - compare: ECCS, App. A

## Schnittgrößen (st) (hidden)
Gesamtelement (Hilfswerte und Zwischenergebnisse) |  |  |  | Erläuterungen/Formeln |  | 1Feld | 2Feld | Gesamtelement (Hilfswerte und Zwischenergebnisse) |  |  | Erläuterungen/Formeln | Datas of panel (Intermediate datas) |  |  | Comments/formular
Langzeitschubmodul | GC,t = | 2.3529 | N/mm² |  |  |  |  | Langzeitschubmodul |  |  |  | long time shear modulus
Deckschichtabstand | e = | 79.16 | mm |  |  |  |  | Deckschichtabstand |  |  |  | Distance between centroids of faces
Kernfläche | AS = | 791.6 | cm² |  |  |  |  | Kernfläche |  |  |  | Cross section area
BS | BS = | 3197092.7274 | kNcm²
BF1 | BF1 = | 2755.62 | kNcm²
BF2 | BF2 = | 0 | kNcm²
B = BF1 + BF2 + BS = | B = | 3199848.3474 | kNcm²
BF1 / BS = | a1 = | 0.00086191 | -
BF2 / BS = | a2 = | 0 | -
a1 + a2 = | a = | 0.00086191 | -
BS / (L² * GC * AC) = | aS = | 0.42912 | -
| l = | 52.0195 |  |  |  | 52.0195 | 52.0195
1-(1/cosh(l/2)) = | f1(l) = | 1
tanh(l/2) = | f2(l) = | 1
GC * AS = | S = | 186.2588 | kN
BS / (S * L²) = | b = | 0.42912
Hilfswerte und Zwischenergebnisse: | e1 = | 1.1211 |  |  |  | 0 | 1.1211 | Hilfswerte und Zwischenergebnisse: |  |  |  | intermediate datas:
| e2 = | 0.43947 |  |  |  | 0 | 0.43947
| e3 = | 0.05008 |  |  |  | 0 | 0.05008
| e4,1 = | 0.010449 |  |  |  | 0 | 0.010449
| e4,2 = | 0 |  |  |  | 0 | 0
| e5 = | -1.3256 |  |  |  | 0 | -1.3256
| e6 = | 0.66278 |  |  |  | 0 | 0.66278
| e7 = | 0.65034 |  |  |  | 0 | 0.65034
| e8,1 = | 0.01244 |  |  |  | 0 | 0.01244
| e8,2 = | 0 |  |  |  | 0 | 0
Schnittgrößenbezeichnungen am Querschnitt |  |  |  | Spannungsverteilung |  |  |  | Schnittgrößenbezeichnungen am Querschnitt |  |  | Spannungsverteilung | Internal forces in panel cross section |  |  | Stress resultants
Schnittgrößen für Gleichstreckenlast | s = | 1.3 | kN/m² |  | 1Feld |  | 2Feld | Schnittgrößen für Gleichstreckenlast |  |  |  | Internal force variables for uniformly distributed load
Sandwichmoment | MS = | -0.26042 | kNm/m | über Innenstütze | 0.64752 |  | -0.26042 | Sandwichmoment |  |  | über Innenstütze | Bending moment (sandwich part) |  |  | at intermediate support
Deckschichtmoment | MF1 = | -0.054335 | kNm/m | über Innenstütze | 0.0024797 |  | -0.054335 | Deckschichtmoment |  |  | über Innenstütze | Bending moment (part of outer face) |  |  | at intermediate support
Deckschichtmoment | MF2 = | 0 | kNm/m | über Innenstütze | 0 |  | 0 | Deckschichtmoment |  |  | über Innenstütze | Bending moment (part of inner face) |  |  | at intermediate support
Querkraft in der Kernschicht | VS = | 1.4001 | kN/m | neben der Innenstütze* | 1.2489 | VS,Zwischenaflager = | 1.4001 | Querkraft in der Kernschicht |  |  | neben der Innenstütze* | Shaer force in the core |  |  | beside the intermediate support*
Querkraft in Deckschicht | VF1 = |  | kN/m | * | 0.051058 | VS,Endauflager = | 1.0977 | Querkraft in Deckschicht |  |  | * | Shear force in the outer face |  |  | *
Querkraft in Deckschicht | VF2 = |  | kN/m | * | 0 |  |  | Querkraft in Deckschicht |  |  | * | Shear force in the inner face |  |  | *
Endauflagerkraft | F1 = | 1.1426 | kN/m | - | 1.3 |  | 1.1426 | Endauflagerkraft |  |  | - | End support reaction |  |  | -
Zwischenauflagerkraft | F2 = | 2.9148 | kN/m | - |  |  | 2.9148 | Zwischenauflagerkraft |  |  | - | Reaction on intermediate support |  |  | -
Normalspannungen oberes Deckblech außen | s1,o = | 14.3623 | N/mm² | über Innenstütze | -15.4979 |  | 14.3623 | Normalspannungen oberes Deckblech außen |  |  | über Innenstütze | Longitudinal stress outside of outer face |  |  | at intermediate support
Normalspannungen oberes Deckblech innen | s1,u = | -2.2006 | N/mm² | über Innenstütze | -14.742 |  | -2.2006 | Normalspannungen oberes Deckblech innen |  |  | über Innenstütze | Longitudinal stress inside of outer face |  |  | at intermediate support
Normalspannungen unteres Deckblech innen | s2,o = | -7.4597 | N/mm² | über Innenstütze | 18.5485 |  | -7.4597 | Normalspannungen unteres Deckblech innen |  |  | über Innenstütze | Longitudinal stress inside of inner face |  |  | at intermediate support
Normalspannungen unteres Deckblech außen | s2,u = | -7.4597 | N/mm² | über Innenstütze | 18.5485 |  | -7.4597 | Normalspannungen unteres Deckblech außen |  |  | über Innenstütze | Longitudinal stress outside of inner face |  |  | at intermediate support
Schubspannung im Kern | tC = | 0.017687 | N/mm² | neben der Innenstütze* | 0.015777 | tC,Zwischenauflager = | 0.017687 | Schubspannung im Kern |  |  | neben der Innenstütze* | Shear stress of the core |  |  | beside the intermediate support*
|  |  |  | * Ansatz für Vs und TauC auf der sicheren Seite, zur genauen Berechnung ist Verlauf der Querkraft zu bestimmen (z. B. mit SandStat) - vgl. ECCS, App. A |  | tC,Endauflager = | 0.013867 |  |  |  | * Ansatz für Vs und TauC auf der sicheren Seite, zur genauen Berechnung ist Verlauf der Querkraft zu bestimmen (z. B. mit SandStat) - vgl. ECCS, App. A |  |  |  | * attemp for Vs and TauC on the save side, for more exact determination decide the course of the shear force Querkraft zu bestimmen (e. x. with SandStat) - compare: ECCS, App. A
#REF! | [7 empty] | Änderungsvermerke: |  |  |  | Changings:
#REF! |  | #REF! | #REF! |  |  |  |  | Version 0.9 | 2003-04-01 | Erstes Release fertiggestellt |  | Version 0.9 | 2003-04-01 | First release
#REF! |  | #REF! | #REF! |  |  |  |  | Version 1.0 | 2003-05-01 | Erste Version fertiggestellt |  | Version 1.0 | 2003-05-01 | Finishing First Version
#REF! |  | #REF! | #REF! |  |  |  |  | Version 1.1 | 2003-09-01 | Englische Sprache ergänzt |  | Version 1.1 | 2003-09-01 | English added
#REF! |  | #REF! | #REF! |  |  |  |  | Version 1.2 | 2003-10-01 | Erläuterungen eingefügt |  | Version 1.2 | 2003-10-01 | Explenations added
#REF! |  | #REF! | #REF! |  |  |  |  | Version 1.3 | 2003-11-01 | Skizzen eingefügt |  | Version 1.3 | 2003-11-01 | Scetches added
#REF! |  | #REF! | #REF! |  |  |  |  | Version 1.4 | 2003-12-01 | iS-mainz-Version |  | Version 1.4 | 2003-12-01 | iS-Mainz Version
#REF! |  | #REF! | #REF! |  |  |  |  | Version 1.5 | 2004-02-01 | Fehlerabfangungen ergänzt |  | Version 1.5 | 2004-02-01 | more input mistakes controlings
#REF! |  | #REF! | #REF! |  |  |  |  | Version 1.6 | 2004-04-01 | Auswahlbox für Sprache |  | Version 1.6 | 2004-04-01 | Listbox for language
#REF! |  | #REF! | #REF! |  |  |  |  | Version 1.7 | 2004-05-01 | Fehler bei Alpha-T beseitigt |  | Version 1.7 | 2004-05-01 | Mistake at Alpha-T
Version 1.8 |  | 2006-03-01 | Fehler bei Spannungsermittlung für Sigam 2,o (Vorzeichenfehler) bei profilierter Deckschicht
Version 1.9 |  | 2007-04-01 | Fehler bei Temperaturverformung: 1000--> 100; C35-->C36

## eben - flat Schnittgrößen (g,T) (hidden)
Ermittlung Schnittgrößen und Spannungen | [6 empty] | Ermittlung Schnittgrößen und Spannungen |  |  |  |  | Determination of the internal force variable and
von Sandwichbauteilen nach DIN EN 14509 | [6 empty] | von Sandwichbauteilen nach DIN EN 14509 |  |  |  |  | stresses of Sandwichpanels according to EN 14509
Voraussetzungen |  | - beidseitig ebene bzw. quasi-ebene Deckschichten |  |  |  |  | Voraussetzungen |  | - beidseitig ebene bzw. quasi-ebene Deckschichten |  |  | Requirements |  | - flat or lightly profiled facing on both sides
|  | - ein Feld oder zwei Felder mit gleichen Stützweiten | [6 empty] | - ein Feld oder zwei Felder mit gleichen Stützweiten |  |  |  |  | - single span or two spans with eausl span width
|  | - Bezeichnungen nach ECCS-Recommendations for Sandwich-Panels | [6 empty] | - Bezeichnungen nach ECCS-Recommendations for Sandwich-Panels |  |  |  |  | - notations according to ECCS-Recommendations for Sandwichpanels
|  | (Bericht 23.10.2000) | [6 empty] | (Bericht 23.10.2000) |  |  |  |  | - report from 23.10.2000
|  | - Berechnungsbreite B = 1 m = 1000 mm | [6 empty] | - Berechnungsbreite B = 1 m = 1000 mm |  |  |  |  | - width for calculation B = 1 m = 1000 mm
|  | - analytische (genaue) Lösung für Schnittgrößen | [6 empty] | - analytische (genaue) Lösung für Schnittgrößen |  |  |  |  | - analytic (exact) solution for the forces of inertia and the stresses
|  | - Näherungslösung für Durchbiegungen am Zweifeldträger | [6 empty] | - Näherungslösung für Durchbiegungen am Zweifeldträger |  |  |  |  | - approximate solution for defelction at two-span-panels
Sprache / language |  | 1 |  | 1 = deutsch/german, 2 = englisch/english |  |  | deutsch/german
Querschnitts- und Materialkennwerte | [6 empty] | Querschnitts- und Materialkennwerte |  |  |  |  | Cross sectional and characteristic values
Gesamtdicke | D = | 80 | mm |  |  |  | Gesamtdicke |  |  |  |  | Thickness over all of panel
Nennblechdicke außen | t1 = | 0.6 | mm |  |  |  | Nennblechdicke außen |  |  |  |  | Nominal thickness of outer face
Nennblechdicke innen | t2 = | 0.5 | mm |  |  |  | Nennblechdicke innen |  |  |  |  | Nominal thickness of inner face
Dicke der Zinkschicht |  | 0.04 | mm |  |  |  | Dicke der Zinkschicht |  |  |  |  | Thickness of zinc
|  | außen (Index 1) | innen (Index 2) | [9 empty] | outer face(Index 1) | inner face (Index 2)
Kernblechdicke |  | 0.56 | 0.46 | mm |  |  | Kernblechdicke |  |  |  |  | Net thickness of faces
Fläche der Deckschicht | AFi = | 5.41 | 4.41 | cm2/m |  |  | Fläche der Deckschicht |  |  |  |  | Cross-sectional area of faces
Trägheitsmoment der Deckschichten | IFi = | 0 | 0 | cm4/m |  |  | Trägheitsmoment der Deckschichten |  |  |  |  | Moment of inertia of faces
oberer Randabstand | di1 = | 0.2 | 0.15 | mm |  |  | oberer Randabstand |  |  |  |  | Upper edge distance
unterer Randabstand | di2 = | 0.2 | 0.15 | mm |  |  | unterer Randabstand |  |  |  |  | lower edge distance
E-Modul | EFi = | 210000 | 210000 | N/mm² |  |  | E-Modul |  |  |  |  | E-Modul
Wärmeausdehnungskoeffizient | aTi = | 1.2e-05 | 1.2e-05 | 1/° |  |  | Wärmeausdehnungskoeffizient |  |  |  |  | Thermal expansion coefficient
Schubmodul | GC = | 8 | N/mm² |  |  |  | Schubmodul |  |  |  |  | Shear modulus
Statisches System und Grundlasten | [6 empty] | Statisches System und Grundlasten |  |  |  |  | Statical system and general loading
Anzahl Felder |  | 2 | Felder |  |  |  | Anzahl Felder |  |  | Felder |  | Number of spans |  |  | spans
Einzelstützweite | L = | 2 | m |  |  |  | Einzelstützweite |  |  |  |  | Single span width
Gleichstreckenlast | q = | 1 | kN/m² |  |  |  | Gleichstreckenlast |  |  |  |  | Uniformly distributed load
Temperatur außen ULS/SLS | T1 = | 80 | 65 | °C |  |  | Temperatur außen ULS/SLS |  |  |  |  | Temperature outer face ULS/SLS
Temperatur innen | T2 = | 25 | °C |  |  |  | Temperatur innen |  |  |  |  | Temperature inner face
Gesamtelement (Hilfswerte und Zwischenergebnisse) |  |  |  | Erläuterungen/Formeln | 1Feld | 2Feld | Gesamtelement (Hilfswerte und Zwischenergebnisse) |  |  |  | Erläuterungen/Formeln | Datas of panel (Intermediate datas) |  |  |  | Comments/formular
Deckschichtabstand | e = | 79.14 | mm |  |  |  | Deckschichtabstand |  |  |  |  | Distance between centroids of faces
Kernfläche | AS = | 791.4 | cm² |  |  |  | Kernfläche |  |  |  |  | Cross section area
BS | BS = | 3195477.4223 | kNcm²
BF1 | BF1 = | 0 | kNcm²
BF2 | BF2 = | 0 | kNcm²
GC * AS = | S = | 633.12 | kN
Hilfswerte und Zwischenergebnisse: | k = | 0.37854 |  |  | 0.37854 | 0.37854 | Hilfswerte und Zwischenergebnisse: |  |  |  |  | intermediate datas:
Schnittgrößenbezeichnungen am Querschnitt |  |  |  | Spannungsverteilung |  |  | Schnittgrößenbezeichnungen am Querschnitt |  |  |  | Spannungsverteilung | Internal forces in panel cross section |  |  |  | Stress resultants
Schnittgrößen für Gleichstreckenlast | q = | 1 | kN/m² |  | 1Feld | 2Feld | Schnittgrößen für Gleichstreckenlast |  |  |  |  | Internal force variables for uniformly distributed load
Sandwichmoment | MS = | -0.3627 | kNm/m | über Innenstütze | 0.5 | -0.3627 | Sandwichmoment |  |  |  | über Innenstütze | Bending moment (sandwich part) |  |  |  | at intermediate support
Deckschichtmoment | MF1 = | 0 | kNm/m | über Innenstütze | 0 | 0 | Deckschichtmoment |  |  |  | über Innenstütze | Bending moment (part of outer face) |  |  |  | at intermediate support
Deckschichtmoment | MF2 = | 0 | kNm/m | über Innenstütze | 0 | 0 | Deckschichtmoment |  |  |  | über Innenstütze | Bending moment (part of inner face) |  |  |  | at intermediate support
Querkraft in der Kernschicht | VS = | 1.1814 | kN/m | neben der Innenstütze | 1 | 1.1814 | Querkraft in der Kernschicht |  |  |  | neben der Innenstütze | Shaer force in the core |  |  |  | beside the intermediate support
Querkraft in Deckschicht | VF1 = | 0 | kN/m |  | 0 | 0 | Querkraft in Deckschicht |  |  |  |  | Shear force in the outer face
Querkraft in Deckschicht | VF2 = | 0 | kN/m |  | 0 | 0 | Querkraft in Deckschicht |  |  |  |  | Shear force in the inner face
Endauflagerkraft | F1 = | 0.81865 | kN/m |  | 1 | 0.81865 | Endauflagerkraft |  |  |  |  | End support reaction
Zwischenauflagerkraft | F2 = | 2.3627 | kN/m |  | 0 | 2.3627 | Zwischenauflagerkraft |  |  |  |  | Reaction on intermediate support
Durchbiegung | w = | 0.11655 | cm | * zwischen x = 0,375 L und x = 0,5 L | 0.14417 | 0.11655 | Durchbiegung |  |  |  | * zwischen x = 0,375 L und x = 0,5 L | Deflection |  |  |  | * between x = 0,375 L and x = 0,5 L
Normalspannungen oberes Deckblech | s1,o = | 8.4714 | N/mm² | über Innenstütze | -11.6782 |  | Normalspannungen oberes Deckblech |  |  |  | über Innenstütze | Longitudinal stress in outer face |  |  |  | at intermediate support
Normalspannungen unters Deckblech | s2,o = | -10.3924 | N/mm² | über Innenstütze | 14.3263 |  | Normalspannungen unters Deckblech |  |  |  | über Innenstütze | Longitudinal stress in inner face |  |  |  | at intermediate support
Schubspannung im Kern | tC = | 0.014927 | N/mm² | neben der Innenstütze | 0.012636 |  | Schubspannung im Kern |  |  |  | neben der Innenstütze | Shear stress of the core |  |  |  | beside the intermediate support
Schnittgrößen für Temperaturdifferenz | q = | -6.0652e-07 |  |  |  | ULS | SLS
ULS 80 °C | q = | -8.3397e-07 | - |  | 1Feld | 1Feld | 2Feld | Schnittgrößen für Temperaturdifferenz |  |  |  |  | Internal force variables for temperturdifference
Sandwichmoment | MS = | 2.1089 | kNm/m | über Innenstütze | 0 | 0 | 2.1089 | Sandwichmoment |  |  |  | über Innenstütze | Bending moment (sandwich part) |  |  |  | at intermediate support
Deckschichtmoment | MF1 = | 0 | kNm/m | über Innenstütze | 0 | 0 | 0 | Deckschichtmoment |  |  |  | über Innenstütze | Bending moment (part of outer face) |  |  |  | at intermediate support
Deckschichtmoment | MF2 = | 0 | kNm/m | über Innenstütze | 0 | 0 | 0 | Deckschichtmoment |  |  |  | über Innenstütze | Bending moment (part of inner face) |  |  |  | at intermediate support
Querkraft in der Kernschicht | VS = | -1.0544 | kN/m | neben der Innenstütze | 0 | 0 | -1.0544 | Querkraft in der Kernschicht |  |  |  | neben der Innenstütze | Shaer force in the core |  |  |  | beside the intermediate support
Querkraft in Deckschicht | VF1 = | 0 | kN/m |  | 0 | 0 | 0 | Querkraft in Deckschicht |  |  |  |  | Shear force in the outer face
Querkraft in Deckschicht | VF2 = | 0 | kN/m |  | 0 | 0 | 0 | Querkraft in Deckschicht |  |  |  |  | Shear force in the inner face
Endauflagerkraft | F1 = | 1.0544 | kN/m |  | 0 | 0 | 1.0544 | Endauflagerkraft |  |  |  |  | End support reaction
Zwischenauflagerkraft | F2 = | -2.1089 | kN/m |  | 0 | 0 | -2.1089 | Zwischenauflagerkraft |  |  |  |  | Reaction on intermediate support
Durchbiegung | w = | -0.14233 | cm | * ca. in Feldmitte | -0.30326 | -0.41698 | -0.14233 | Durchbiegung |  |  |  | * ca. in Feldmitte | Deflection |  |  |  | * ca. at midspan
Normalspannungen oberes Deckblech | s1,o = | -49.2561 | N/mm² | über Innenstütze |  | 0 |  | Normalspannungen oberes Deckblech |  |  | über Innenstütze | Longitudinal stress in outer face |  |  |  | at intermediate support
Normalspannungen unters Deckblech | s2,u = | 60.4252 | N/mm² | über Innenstütze |  | 0 |  | Normalspannungen unters Deckblech |  |  | über Innenstütze | Longitudinal stress in inner face |  |  |  | at intermediate support
Schubspannung im Kern | tC = | -0.013324 | N/mm² | neben der Innenstütze |  | 0 |  | Schubspannung im Kern |  |  | neben der Innenstütze | Shear stress of the core |  |  |  | beside the intermediate support
Änderungsvermerke: | [6 empty] | Änderungsvermerke: |  |  |  |  | Changings:
Version 0.9 |  | 2003-04-01 | Erstes Release fertiggestellt |  |  |  | Version 0.9 |  | 2003-04-01 | Erstes Release fertiggestellt |  | Version 0.9 |  | 2003-04-01 | First release
Version 1.0 |  | 2003-05-01 | Erste Version fertiggestellt |  |  |  | Version 1.0 |  | 2003-05-01 | Erste Version fertiggestellt |  | Version 1.0 |  | 2003-05-01 | Finishing First Version
Version 1.1 |  | 2003-09-01 | Englische Sprache ergänzt |  |  |  | Version 1.1 |  | 2003-09-01 | Englische Sprache ergänzt |  | Version 1.1 |  | 2003-09-01 | English added
Version 1.2 |  | 2003-10-01 | Erläuterungen eingefügt |  |  |  | Version 1.2 |  | 2003-10-01 | Erläuterungen eingefügt |  | Version 1.2 |  | 2003-10-01 | Explenations added
Version 1.3 |  | 2003-11-01 | Skizzen eingefügt und iS-mainz-Version |  |  |  | Version 1.3 |  | 2003-11-01 | Skizzen eingefügt und iS-mainz-Version |  | Version 1.3 |  | 2003-11-01 | Scetches added and iS-Mainz Version
Version 1.4 |  | 2004-04-01 | Auswahlbox für Sprache |  |  |  | Version 1.4 |  | 2004-04-01 | Auswahlbox für Sprache |  | Version 1.4 |  | 2004-04-01 | Listbox for language
Version 1.5 |  | 2004-05-01 | Fehler bei Alpha-T beseitigt |  |  |  | Version 1.5 |  | 2004-05-01 | Fehler bei Alpha-T beseitigt |  | Version 1.5 |  | 2004-05-01 | Mistake at Alpha-T
|  |  | Vorzeichenfehler bei Auflagerreaktionenen infolge Temp. bereinigt | [6 empty] | Vorzeichenfehler bei Auflagerreaktionenen infolge Temp. bereinigt |  |  |  |  | Mistake at support reaktion due of temperatur (plus/minus-mistake)
Formulas:
außen (Index 1) = IF(C15=1,J88,[inner face (Index 2)])

## eben - flat Schnittgrößen (gt) (hidden)
Ermittlung Schnittgrößen und Spannungen | [6 empty] | Ermittlung Schnittgrößen und Spannungen |  |  |  | Determination of the internal force variable and
von Sandwichbauteilen nach DIN EN 14509 | [6 empty] | von Sandwichbauteilen nach DIN EN 14509 |  |  |  | stresses of Sandwichpanels according to EN 14509
Voraussetzungen |  | - beidseitig ebene bzw. quasi-ebene Deckschichten |  |  |  |  | Voraussetzungen | - beidseitig ebene bzw. quasi-ebene Deckschichten |  |  | Requirements |  | - flat or lightly profiled facing on both sides
|  | - ein Feld oder zwei Felder mit gleichen Stützweiten | [5 empty] | - ein Feld oder zwei Felder mit gleichen Stützweiten |  |  |  |  | - single span or two spans with eausl span width
|  | - Bezeichnungen nach ECCS-Recommendations for Sandwich-Panels | [5 empty] | - Bezeichnungen nach ECCS-Recommendations for Sandwich-Panels |  |  |  |  | - notations according to ECCS-Recommendations for Sandwichpanels
|  | (Bericht 23.10.2000) | [5 empty] | (Bericht 23.10.2000) |  |  |  |  | - report from 23.10.2000
|  | - Berechnungsbreite B = 1 m = 1000 mm | [5 empty] | - Berechnungsbreite B = 1 m = 1000 mm |  |  |  |  | - width for calculation B = 1 m = 1000 mm
|  | - analytische (genaue) Lösung für Schnittgrößen | [5 empty] | - analytische (genaue) Lösung für Schnittgrößen |  |  |  |  | - analytic (exact) solution for the forces of inertia and the stresses
|  | - Näherungslösung für Durchbiegungen am Zweifeldträger | [5 empty] | - Näherungslösung für Durchbiegungen am Zweifeldträger |  |  |  |  | - approximate solution for defelction at two-span-panels
Sprache / language |  | 1 |  | 1 = deutsch/german, 2 = englisch/english |  |  | deutsch/german
Querschnitts- und Materialkennwerte | [6 empty] | Querschnitts- und Materialkennwerte |  |  |  | Cross sectional and characteristic values
Gesamtdicke | D = | 80 | mm |  |  |  | Gesamtdicke |  |  |  | Thickness over all of panel
Nennblechdicke außen | t1 = | 0.6 | mm |  |  |  | Nennblechdicke außen |  |  |  | Nominal thickness of outer face
Nennblechdicke innen | t2 = | 0.5 | mm |  |  |  | Nennblechdicke innen |  |  |  | Nominal thickness of inner face
Dicke der Zinkschicht |  | 0.04 | mm |  |  |  | Dicke der Zinkschicht |  |  |  | Thickness of zinc
|  | außen (Index 1) | innen (Index 2) | [8 empty] | outer face(Index 1) | inner face (Index 2)
Kernblechdicke |  | 0.56 | 0.46 | mm |  |  | Kernblechdicke |  |  |  | Net thickness of faces
Fläche der Deckschicht | AFi = | 5.41 | 4.41 | cm2/m |  |  | Fläche der Deckschicht |  |  |  | Cross-sectional area of faces
Trägheitsmoment der Deckschichten | IFi = | 0 | 0 | cm4/m |  |  | Trägheitsmoment der Deckschichten |  |  |  | Moment of inertia of faces
oberer Randabstand | di1 = | 0.2 | 0.15 | mm |  |  | oberer Randabstand |  |  |  | Upper edge distance
unterer Randabstand | di2 = | 0.2 | 0.15 | mm |  |  | unterer Randabstand |  |  |  | lower edge distance
E-Modul | EFi = | 210000 | 210000 | N/mm² |  |  | E-Modul |  |  |  | E-Modul
Wärmeausdehnungskoeffizient | aTi = | 1.2e-05 | 1.2e-05 | 1/° |  |  | Wärmeausdehnungskoeffizient |  |  |  | Thermal expansion coefficient
Schubmodul | GC,t = | 1 | N/mm² |  |  |  | Schubmodul |  |  |  | Shear modulus
Statisches System und Grundlasten | [6 empty] | Statisches System und Grundlasten |  |  |  | Statical system and general loading
Anzahl Felder |  | 2 | Felder |  |  |  | Anzahl Felder |  | Felder |  | Number of spans |  |  | spans
Einzelstützweite | L = | 2 | m |  |  |  | Einzelstützweite |  |  |  | Single span width
Gleichstreckenlast | q = | 1 | kN/m² |  |  |  | Gleichstreckenlast |  |  |  | Uniformly distributed load
Gesamtelement (Hilfswerte und Zwischenergebnisse) |  |  |  | Erläuterungen/Formeln | 1Feld | 2Feld | Gesamtelement (Hilfswerte und Zwischenergebnisse) |  |  | Erläuterungen/Formeln | Datas of panel (Intermediate datas) |  |  |  | Comments/formular
Deckschichtabstand | e = | 79.14 | mm |  |  |  | Deckschichtabstand |  |  |  | Distance between centroids of faces
Kernfläche | AS = | 791.4 | cm² |  |  |  | Kernfläche |  |  |  | Cross section area
BS | BS = | 3195477.4223 | kNcm²
BF1 | BF1 = | 0 | kNcm²
BF2 | BF2 = | 0 | kNcm²
GC * AS = | S = | 79.14 | kN
Hilfswerte und Zwischenergebnisse: | k = | 3.0283 |  |  | 3.0283 | 3.0283 | Hilfswerte und Zwischenergebnisse: |  |  |  | intermediate datas:
Schnittgrößenbezeichnungen am Querschnitt |  |  |  | Spannungsverteilung |  |  | Schnittgrößenbezeichnungen am Querschnitt |  |  | Spannungsverteilung | Internal forces in panel cross section |  |  |  | Stress resultants
Schnittgrößen für Gleichstreckenlast | q = | 1 | kN/m² |  | 1Feld | 2Feld | Schnittgrößen für Gleichstreckenlast |  |  |  | Internal force variables for uniformly distributed load
Sandwichmoment | MS = | -0.12412 | kNm/m | über Innenstütze | 0.5 | -0.12412 | Sandwichmoment |  |  | über Innenstütze | Bending moment (sandwich part) |  |  |  | at intermediate support
Deckschichtmoment | MF1 = | 0 | kNm/m | über Innenstütze | 0 | 0 | Deckschichtmoment |  |  | über Innenstütze | Bending moment (part of outer face) |  |  |  | at intermediate support
Deckschichtmoment | MF2 = | 0 | kNm/m | über Innenstütze | 0 | 0 | Deckschichtmoment |  |  | über Innenstütze | Bending moment (part of inner face) |  |  |  | at intermediate support
Querkraft in der Kernschicht | VS = | 1.0621 | kN/m | neben der Innenstütze | 1 | 1.0621 | Querkraft in der Kernschicht |  |  | neben der Innenstütze | Shaer force in the core |  |  |  | beside the intermediate support
Querkraft in Deckschicht | VF1 = | 0 | kN/m |  | 0 | 0 | Querkraft in Deckschicht |  |  |  | Shear force in the outer face
Querkraft in Deckschicht | VF2 = | 0 | kN/m |  | 0 | 0 | Querkraft in Deckschicht |  |  |  | Shear force in the inner face
Endauflagerkraft | F1 = | 0.93794 | kN/m |  | 1 | 0.93794 | Endauflagerkraft |  |  |  | End support reaction
Zwischenauflagerkraft | F2 = | 2.1241 | kN/m |  | 0 | 2.1241 | Zwischenauflagerkraft |  |  |  | Reaction on intermediate support
Durchbiegung | w = | 0.68754 | cm | * zwischen x = 0,375 L und x = 0,5 L | 0.69699 | 0.68754 | Durchbiegung |  |  | * zwischen x = 0,375 L und x = 0,5 L | Deflection |  |  |  | * between x = 0,375 L and x = 0,5 L
Normalspannungen oberes Deckblech | s1,o = | 2.899 | N/mm² | über Innenstütze | -11.6782 |  | Normalspannungen oberes Deckblech |  |  | über Innenstütze | Longitudinal stress in outer face |  |  |  | at intermediate support
Normalspannungen unters Deckblech | s2,o = | -3.5564 | N/mm² | über Innenstütze | 14.3263 |  | Normalspannungen unters Deckblech |  |  | über Innenstütze | Longitudinal stress in inner face |  |  |  | at intermediate support
Schubspannung im Kern | tC = | 0.01342 | N/mm² | neben der Innenstütze | 0.012636 |  | Schubspannung im Kern |  |  | neben der Innenstütze | Shear stress of the core |  |  |  | beside the intermediate support

## eben - flat Schnittgrößen (st) (hidden)
Ermittlung Schnittgrößen und Spannungen | [6 empty] | Ermittlung Schnittgrößen und Spannungen |  |  |  | Determination of the internal force variable and
von Sandwichbauteilen nach DIN EN 14509 | [6 empty] | von Sandwichbauteilen nach DIN EN 14509 |  |  |  | stresses of Sandwichpanels according to EN 14509
Voraussetzungen |  | - beidseitig ebene bzw. quasi-ebene Deckschichten |  |  |  |  | Voraussetzungen | - beidseitig ebene bzw. quasi-ebene Deckschichten |  |  | Requirements |  | - flat or lightly profiled facing on both sides
|  | - ein Feld oder zwei Felder mit gleichen Stützweiten | [5 empty] | - ein Feld oder zwei Felder mit gleichen Stützweiten |  |  |  |  | - single span or two spans with eausl span width
|  | - Bezeichnungen nach ECCS-Recommendations for Sandwich-Panels | [5 empty] | - Bezeichnungen nach ECCS-Recommendations for Sandwich-Panels |  |  |  |  | - notations according to ECCS-Recommendations for Sandwichpanels
|  | (Bericht 23.10.2000) | [5 empty] | (Bericht 23.10.2000) |  |  |  |  | - report from 23.10.2000
|  | - Berechnungsbreite B = 1 m = 1000 mm | [5 empty] | - Berechnungsbreite B = 1 m = 1000 mm |  |  |  |  | - width for calculation B = 1 m = 1000 mm
|  | - analytische (genaue) Lösung für Schnittgrößen | [5 empty] | - analytische (genaue) Lösung für Schnittgrößen |  |  |  |  | - analytic (exact) solution for the forces of inertia and the stresses
|  | - Näherungslösung für Durchbiegungen am Zweifeldträger | [5 empty] | - Näherungslösung für Durchbiegungen am Zweifeldträger |  |  |  |  | - approximate solution for defelction at two-span-panels
Sprache / language |  | 1 |  | 1 = deutsch/german, 2 = englisch/english |  |  | deutsch/german
Querschnitts- und Materialkennwerte | [6 empty] | Querschnitts- und Materialkennwerte |  |  |  | Cross sectional and characteristic values
Gesamtdicke | D = | 80 | mm |  |  |  | Gesamtdicke |  |  |  | Thickness over all of panel
Nennblechdicke außen | t1 = | 0.6 | mm |  |  |  | Nennblechdicke außen |  |  |  | Nominal thickness of outer face
Nennblechdicke innen | t2 = | 0.5 | mm |  |  |  | Nennblechdicke innen |  |  |  | Nominal thickness of inner face
Dicke der Zinkschicht |  | 0.04 | mm |  |  |  | Dicke der Zinkschicht |  |  |  | Thickness of zinc
|  | außen (Index 1) | innen (Index 2) | [8 empty] | outer face(Index 1) | inner face (Index 2)
Kernblechdicke |  | 0.56 | 0.46 | mm |  |  | Kernblechdicke |  |  |  | Net thickness of faces
Fläche der Deckschicht | AFi = | 5.41 | 4.41 | cm2/m |  |  | Fläche der Deckschicht |  |  |  | Cross-sectional area of faces
Trägheitsmoment der Deckschichten | IFi = | 0 | 0 | cm4/m |  |  | Trägheitsmoment der Deckschichten |  |  |  | Moment of inertia of faces
oberer Randabstand | di1 = | 0.2 | 0.15 | mm |  |  | oberer Randabstand |  |  |  | Upper edge distance
unterer Randabstand | di2 = | 0.2 | 0.15 | mm |  |  | unterer Randabstand |  |  |  | lower edge distance
E-Modul | EFi = | 210000 | 210000 | N/mm² |  |  | E-Modul |  |  |  | E-Modul
Wärmeausdehnungskoeffizient | aTi = | 1.2e-05 | 1.2e-05 | 1/° |  |  | Wärmeausdehnungskoeffizient |  |  |  | Thermal expansion coefficient
Schubmodul | GC,t = | 2.3529 | N/mm² |  |  |  | Schubmodul |  |  |  | Shear modulus
Statisches System und Grundlasten | [6 empty] | Statisches System und Grundlasten |  |  |  | Statical system and general loading
Anzahl Felder |  | 2 | Felder |  |  |  | Anzahl Felder |  | Felder |  | Number of spans |  |  | spans
Einzelstützweite | L = | 2 | m |  |  |  | Einzelstützweite |  |  |  | Single span width
Gleichstreckenlast Schnee | s = | 1.3 | kN/m² |  |  |  | Gleichstreckenlast Schnee |  |  |  | Uniformly distributed load snow
Gesamtelement (Hilfswerte und Zwischenergebnisse) |  |  |  | Erläuterungen/Formeln | 1Feld | 2Feld | Gesamtelement (Hilfswerte und Zwischenergebnisse) |  |  | Erläuterungen/Formeln | Datas of panel (Intermediate datas) |  |  |  | Comments/formular
Deckschichtabstand | e = | 79.14 | mm |  |  |  | Deckschichtabstand |  |  |  | Distance between centroids of faces
Kernfläche | AS = | 791.4 | cm² |  |  |  | Kernfläche |  |  |  | Cross section area
BS | BS = | 3195477.4223 | kNcm²
BF1 | BF1 = | 0 | kNcm²
BF2 | BF2 = | 0 | kNcm²
GC * AS = | S = | 186.2118 | kN
Hilfswerte und Zwischenergebnisse: | k = | 1.287 |  |  | 1.287 | 1.287 | Hilfswerte und Zwischenergebnisse: |  |  |  | intermediate datas:
Schnittgrößenbezeichnungen am Querschnitt |  |  |  | Spannungsverteilung |  |  | Schnittgrößenbezeichnungen am Querschnitt |  |  | Spannungsverteilung | Internal forces in panel cross section |  |  |  | Stress resultants
Schnittgrößen für Gleichstreckenlast | q = | 1.3 | kN/m² |  | 1Feld | 2Feld | Schnittgrößen für Gleichstreckenlast |  |  |  | Internal force variables for uniformly distributed load
Sandwichmoment | MS = | -0.28421 | kNm/m | über Innenstütze | 0.65 | -0.28421 | Sandwichmoment |  |  | über Innenstütze | Bending moment (sandwich part) |  |  |  | at intermediate support
Deckschichtmoment | MF1 = | 0 | kNm/m | über Innenstütze | 0 | 0 | Deckschichtmoment |  |  | über Innenstütze | Bending moment (part of outer face) |  |  |  | at intermediate support
Deckschichtmoment | MF2 = | 0 | kNm/m | über Innenstütze | 0 | 0 | Deckschichtmoment |  |  | über Innenstütze | Bending moment (part of inner face) |  |  |  | at intermediate support
Querkraft in der Kernschicht | VS = | 1.4421 | kN/m | neben der Innenstütze | 1.3 | 1.4421 | Querkraft in der Kernschicht |  |  | neben der Innenstütze | Shaer force in the core |  |  |  | beside the intermediate support
Querkraft in Deckschicht | VF1 = | 0 | kN/m |  | 0 | 0 | Querkraft in Deckschicht |  |  |  | Shear force in the outer face
Querkraft in Deckschicht | VF2 = | 0 | kN/m |  | 0 | 0 | Querkraft in Deckschicht |  |  |  | Shear force in the inner face
Endauflagerkraft | F1 = | 1.1579 | kN/m |  | 1.3 | 1.1579 | Endauflagerkraft |  |  |  | End support reaction
Zwischenauflagerkraft | F2 = | 2.8842 | kN/m |  | 0 | 2.8842 | Zwischenauflagerkraft |  |  |  | Reaction on intermediate support
Durchbiegung | w = | 0.41218 | cm | * zwischen x = 0,375 L und x = 0,5 L | 0.43382 | 0.41218 | Durchbiegung |  |  | * zwischen x = 0,375 L und x = 0,5 L | Deflection |  |  |  | * between x = 0,375 L and x = 0,5 L
Normalspannungen oberes Deckblech | s1,o = | 6.6382 | N/mm² | über Innenstütze | -15.1817 |  | Normalspannungen oberes Deckblech |  |  | über Innenstütze | Longitudinal stress in outer face |  |  |  | at intermediate support
Normalspannungen unters Deckblech | s2,o = | -8.1434 | N/mm² | über Innenstütze | 18.6242 |  | Normalspannungen unters Deckblech |  |  | über Innenstütze | Longitudinal stress in inner face |  |  |  | at intermediate support
Schubspannung im Kern | tC = | 0.018222 | N/mm² | neben der Innenstütze | 0.016427 |  | Schubspannung im Kern |  |  | neben der Innenstütze | Shear stress of the core |  |  |  | beside the intermediate support

## Durchbiegung (g+T) (hidden)
Hilfswerte und Zwischenergebnisse |  |  |  | Erläuterungen/Formeln
| b = | 0.031553
| l = | 191.8383
95.9191
|  | 2.7172e-05 | [16 empty] | ULS
[8 empty] | x | x | 1.) | 2.) | e2 | e3 | e5 |  | wq | wq | x | wq | x
[7 empty] | deflection curve | 0 | 0 | 0 | 0 | 0 | 0 | 0 |  | 0 | 0 | 0 | 0 | 0
|  | 0.031526 | [5 empty] | 0.1 | 0.025 | 0.99174 | 1.3324e-40 | 0.0014238 | 0.0019553 | 0.012161 |  | 0.021244 | -0.035152 | 0.025 | -0.048334 | 0.025
[8 empty] | 0.2 | 0.05 | 0.99993 | 1.6126e-38 | 0.0028211 | 0.0039027 | 0.023723 |  | 0.040742 | -0.064836 | 0.05 | -0.089149 | 0.05
[8 empty] | 0.3 | 0.075 | 1 | 1.9516e-36 | 0.0041839 | 0.0058346 | 0.03466 |  | 0.05822 | -0.089124 | 0.075 | -0.12255 | 0.075
|  | 0.00016433 | [5 empty] | 0.4 | 0.1 | 1 | 2.3618e-34 | 0.0055053 | 0.007743 | 0.044973 |  | 0.073501 | -0.10835 | 0.1 | -0.14898 | 0.1
[8 empty] | 0.5 | 0.125 | 1 | 2.8583e-32 | 0.006779 | 0.0096201 | 0.05466 |  | 0.086438 | -0.12283 | 0.125 | -0.16889 | 0.125
[8 empty] | 0.6 | 0.15 | 1 | 3.4591e-30 | 0.0079988 | 0.011458 | 0.063723 |  | 0.096919 | -0.13291 | 0.15 | -0.18275 | 0.15
|  | 8.5663e-07 | [5 empty] | 0.7 | 0.175 | 1 | 4.1862e-28 | 0.009159 | 0.013249 | 0.07216 |  | 0.10486 | -0.13891 | 0.175 | -0.19101 | 0.175
[8 empty] | 0.8 | 0.2 | 1 | 5.0661e-26 | 0.010255 | 0.014986 | 0.079973 |  | 0.11021 | -0.14117 | 0.2 | -0.19411 | 0.2
[8 empty] | 0.9 | 0.225 | 1 | 6.131e-24 | 0.01128 | 0.01666 | 0.08716 |  | 0.11295 | -0.14002 | 0.225 | -0.19253 | 0.225
[8 empty] | 1 | 0.25 | 1 | 7.4198e-22 | 0.012232 | 0.018264 | 0.093723 |  | 0.11308 | -0.13578 | 0.25 | -0.1867 | 0.25
[8 empty] | 1.1 | 0.275 | 1 | 8.9795e-20 | 0.013105 | 0.019789 | 0.09966 |  | 0.11066 | -0.12879 | 0.275 | -0.17709 | 0.275
|  | 1 | [5 empty] | 1.2 | 0.3 | 1 | 1.0867e-17 | 0.013897 | 0.021229 | 0.10497 |  | 0.10575 | -0.11938 | 0.3 | -0.16414 | 0.3
[8 empty] | 1.3 | 0.325 | 1 | 1.3151e-15 | 0.014603 | 0.022575 | 0.10966 |  | 0.098459 | -0.10787 | 0.325 | -0.14832 | 0.325
[8 empty] | 1.4 | 0.35 | 1 | 1.5916e-13 | 0.015221 | 0.023819 | 0.11372 |  | 0.088924 | -0.094604 | 0.35 | -0.13008 | 0.35
[8 empty] | 1.5 | 0.375 | 1 | 1.9261e-11 | 0.015748 | 0.024954 | 0.11716 |  | 0.07731 | -0.079907 | 0.375 | -0.10987 | 0.375
[8 empty] | 1.6 | 0.4 | 1 | 2.331e-09 | 0.016182 | 0.025972 | 0.11997 |  | 0.063817 | -0.064108 | 0.4 | -0.088149 | 0.4
|  | 1 | [5 empty] | 1.7 | 0.425 | 1 | 2.821e-07 | 0.016522 | 0.026865 | 0.12216 |  | 0.048673 | -0.047541 | 0.425 | -0.065368 | 0.425
[8 empty] | 1.8 | 0.45 | 1 | 3.4139e-05 | 0.016765 | 0.027625 | 0.12372 |  | 0.03214 | -0.030534 | 0.45 | -0.041984 | 0.45
[8 empty] | 1.9 | 0.475 | 1 | 0.0041315 | 0.016912 | 0.028243 | 0.12466 |  | 0.014542 | -0.013446 | 0.475 | -0.018489 | 0.475
[8 empty] | 2 | 0.5 | 1 | 0.5 | 0.016961 | 0.028633 | 0.12497 |  | -2.7757e-16 | -1.3452e-16 | 0.5 | -1.8497e-16 | 0.5
|  | 0.5 |  | 0.5
[15 empty] | max w = | 0.11308 | 0 |  | 0
|  |  |  | 0 | [10 empty] | min w = | -2.7757e-16 | -0.14117 |  | -0.19411
|  | 7.4198e-22 | [12 empty] | max x = | 0.25 | 0 |  | 0
[15 empty] | min x = | 0.5 | 0.2 |  | 0.2
[5 empty] | 1Feld | 2Feld
| x = x/2L = | 0.25
| e1 = | 0.59236 |  |  |  | 0.59236
| e2 = | 0.012232 |  |  |  | 0.012232
| e3 = | 0.018264 |  |  |  | 0.018264
| e4 = | 4.3647 |  |  |  | 4.3647
| e5 = | 0.093723 |  |  |  | 0.093723
Durchbiegung für Gleichstreckenlast
Durchbiegung | w(x= 0,5) = | 0.11308 | cm | zur genauen Ermittlung z. B. SandStat verwenden | 0.14386 | 0.11308
| wmax = | 0.11308 | cm |  | 0.14386 | 0.11308
x/L = | x(wmax) = | 0.5 | - |  | 0.5 | 0.5
Durchbiegung für Temperaturdifferenz
Durchbiegung | w(x= 0,5) = | -0.13578 | cm | zur genauen Ermittlung z. B. SandStat verwenden | -0.30266 | -0.13578
| wmax = | -0.14117 | cm |  | -0.30266 | -0.14117
x/L = | x(wmax) = | 0.4 | - |  | 0.5 | 0.4
Durchbiegung für Temperaturdifferenz ULS
Durchbiegung | w(x= 0,5) = | -0.41616 | cm |  | -0.41616
| wmax = | -0.41616 | cm |  | -0.41616
x/L = | x(wmax) = | 0.5 | - |  | 0.5
(cosh⁡〖 (λ/2)〗 " -1 " )/cosh⁡〖 (λ/2)〗 =
〖(sinh⁡〖(λ/2))〗〗^2/sinh⁡λ =
sinh⁡(λ/2)/sinh⁡λ ∙ sinh⁡〖(λ∙ξ)〗=
(cosh⁡〖 (λ/2)〗 " −" cosh⁡〖 [λ(1−2∙ξ)/2]〗 " " )/cosh⁡〖 (λ/2)〗 =
=
λ/2 =
1.)
1.) (cosh⁡〖 (λ/2)〗 " −" cosh⁡〖 [λ(1−2∙ξ)/2]〗 " " )/cosh⁡〖 (λ/2)〗
2.) sinh⁡(λ/2)/sinh⁡λ ∙ sinh⁡〖(λ∙ξ)〗

## Durchbiegung (gt) (hidden)
Hilfswerte und Zwischenergebnisse |  |  |  | Erläuterungen/Formeln
| b = | 0.25242
| l = | 67.8251
33.9125
0.00021738
[8 empty] | x | x | 1.) | 2.) | e2 | e3 | e5 |  | wq | wq | x
[7 empty] | deflection curve | 0 | 0 | 0 | 0 | 0 | 0 | 0 |  | 0 | 0 | 0
|  | 0.25221 | [5 empty] | 0.1 | 0.025 | 0.81652 | 4.9257e-15 | 0.0040694 | 0.0047138 | 0.01201 |  | 0.12101 | -0.046908 | 0.025
[8 empty] | 0.2 | 0.05 | 0.96633 | 2.7749e-14 | 0.0080101 | 0.0094197 | 0.02354 |  | 0.23207 | -0.089278 | 0.05
[8 empty] | 0.3 | 0.075 | 0.99382 | 1.514e-13 | 0.011785 | 0.01411 | 0.034471 |  | 0.33054 | -0.12608 | 0.075
|  | 0.0037185 | [5 empty] | 0.4 | 0.1 | 0.99887 | 8.2518e-13 | 0.015382 | 0.018777 | 0.044783 |  | 0.41579 | -0.15721 | 0.1
[8 empty] | 0.5 | 0.125 | 0.99979 | 4.4973e-12 | 0.018793 | 0.023413 | 0.05447 |  | 0.48755 | -0.18276 | 0.125
[8 empty] | 0.6 | 0.15 | 0.99996 | 2.451e-11 | 0.022013 | 0.028009 | 0.063533 |  | 0.54567 | -0.20282 | 0.15
|  | 5.4825e-05 | [5 empty] | 0.7 | 0.175 | 0.99999 | 1.3358e-10 | 0.025035 | 0.032559 | 0.07197 |  | 0.59003 | -0.21752 | 0.175
[8 empty] | 0.8 | 0.2 | 1 | 7.2804e-10 | 0.027855 | 0.037054 | 0.079783 |  | 0.62055 | -0.22696 | 0.2
[8 empty] | 0.9 | 0.225 | 1 | 3.9678e-09 | 0.030467 | 0.041486 | 0.08697 |  | 0.63716 | -0.23127 | 0.225
[8 empty] | 1 | 0.25 | 1 | 2.1625e-08 | 0.032867 | 0.045849 | 0.093533 |  | 0.63986 | -0.23056 | 0.25
[8 empty] | 1.1 | 0.275 | 1 | 1.1786e-07 | 0.035051 | 0.050133 | 0.09947 |  | 0.62866 | -0.22494 | 0.275
|  | 1 | [5 empty] | 1.2 | 0.3 | 1 | 6.4233e-07 | 0.037014 | 0.054331 | 0.10478 |  | 0.60359 | -0.21453 | 0.3
[8 empty] | 1.3 | 0.325 | 1 | 3.5007e-06 | 0.038755 | 0.058435 | 0.10947 |  | 0.56473 | -0.19944 | 0.325
[8 empty] | 1.4 | 0.35 | 1 | 1.9079e-05 | 0.040269 | 0.062438 | 0.11353 |  | 0.51219 | -0.17979 | 0.35
[8 empty] | 1.5 | 0.375 | 1 | 0.00010398 | 0.041555 | 0.066331 | 0.11697 |  | 0.44611 | -0.15571 | 0.375
[8 empty] | 1.6 | 0.4 | 1 | 0.00056671 | 0.04261 | 0.070106 | 0.11978 |  | 0.36671 | -0.12731 | 0.4
|  | 1 | [5 empty] | 1.7 | 0.425 | 1 | 0.0030886 | 0.043432 | 0.073748 | 0.12197 |  | 0.27445 | -0.094807 | 0.425
[8 empty] | 1.8 | 0.45 | 1 | 0.016833 | 0.044021 | 0.077215 | 0.12353 |  | 0.17105 | -0.058822 | 0.45
[8 empty] | 1.9 | 0.475 | 1 | 0.091742 | 0.044374 | 0.080314 | 0.12447 |  | 0.064833 | -0.022206 | 0.475
[8 empty] | 2 | 0.5 | 1 | 0.5 | 0.044492 | 0.082026 | 0.12478 |  | 0 | 0 | 0.5
0.5
[15 empty] | max w = | 0.63986 | 0
[15 empty] | min w = | 0 | -0.23127
|  | 2.1625e-08 | [12 empty] | max x = | 0.25 | 0
[15 empty] | min x = | 0 | 0.225
[5 empty] | 1Feld | 2Feld
| x = x/2L = | 0.25
| e1 = | 0.54241 |  |  |  | 0.54241
| e2 = | 0.032867 |  |  |  | 0.032867
| e3 = | 0.045849 |  |  |  | 0.045849
| e4 = | 1.5213 |  |  |  | 1.5213
| e5 = | 0.093533 |  |  |  | 0.093533
Durchbiegung für Gleichstreckenlast
Durchbiegung | w(x= 0,5) = | 0.63986 | cm | zur genauen Ermittlung z. B. SandStat verwenden | 0.69127 | 0.63986
| wmax = | 0.63986 | cm |  | 0.69127 | 0.63986
x/L = | x(wmax) = | 0.5 | - |  | 0.5 | 0.5
(cosh⁡〖 (λ/2)〗 " −1 " )/cosh⁡〖 (λ/2)〗 =
〖(sinh⁡〖(λ/2))〗〗^2/sinh⁡λ =
sinh⁡(λ/2)/sinh⁡λ ∙ sinh⁡〖(λ∙ξ)〗=
(cosh⁡〖 (λ/2)〗 " −" cosh⁡〖 [λ(1−2∙ξ)/2]〗 " " )/cosh⁡〖 (λ/2)〗 =
=
λ/2 =
1.)
1.) (cosh⁡〖 (λ/2)〗 " −" cosh⁡〖 [λ(1−2∙ξ)/2]〗 " " )/cosh⁡〖 (λ/2)〗
2.) sinh⁡(λ/2)/sinh⁡λ ∙ sinh⁡〖(λ∙ξ)〗

## Durchbiegung (st) (hidden)
Hilfswerte und Zwischenergebnisse |  |  |  | Erläuterungen/Formeln
| b = | 0.10728
| l = | 104.0389
52.0195
9.2386e-05
[8 empty] | x | x | 1.) | 2.) | e2 | e3 | e5 |  | wq | wq | x
[7 empty] | deflection curve | 0 | 0 | 0 | 0 | 0 | 0 | 0 |  | 0 | 0 | 0
|  | 0.10719 | [5 empty] | 0.1 | 0.025 | 0.9258 | 1.7155e-22 | 0.0023376 | 0.002901 | 0.012102 |  | 0.073994 | -0.042758 | 0.025
[8 empty] | 0.2 | 0.05 | 0.99449 | 2.3247e-21 | 0.004609 | 0.0057943 | 0.023658 |  | 0.14157 | -0.080425 | 0.05
[8 empty] | 0.3 | 0.075 | 0.99959 | 3.1331e-20 | 0.0067993 | 0.0086719 | 0.034595 |  | 0.20161 | -0.11249 | 0.075
|  | 0.0010303 | [5 empty] | 0.4 | 0.1 | 0.99997 | 4.2224e-19 | 0.008901 | 0.011526 | 0.044908 |  | 0.25381 | -0.13911 | 0.1
[8 empty] | 0.5 | 0.125 | 1 | 5.6905e-18 | 0.010908 | 0.014349 | 0.054595 |  | 0.29794 | -0.16047 | 0.125
[8 empty] | 0.6 | 0.15 | 1 | 7.6689e-17 | 0.012813 | 0.017133 | 0.063658 |  | 0.33383 | -0.17678 | 0.15
|  | 9.9027e-06 | [5 empty] | 0.7 | 0.175 | 1 | 1.0335e-15 | 0.014612 | 0.01987 | 0.072095 |  | 0.36134 | -0.18823 | 0.175
[8 empty] | 0.8 | 0.2 | 1 | 1.3929e-14 | 0.016298 | 0.022552 | 0.079908 |  | 0.38038 | -0.19503 | 0.2
[8 empty] | 0.9 | 0.225 | 1 | 1.8772e-13 | 0.017868 | 0.025172 | 0.087095 |  | 0.3909 | -0.19737 | 0.225
[8 empty] | 1 | 0.25 | 1 | 2.5298e-12 | 0.019316 | 0.027721 | 0.093658 |  | 0.39289 | -0.19547 | 0.25
[8 empty] | 1.1 | 0.275 | 1 | 3.4094e-11 | 0.020639 | 0.030193 | 0.099595 |  | 0.38638 | -0.18951 | 0.275
|  | 1 | [5 empty] | 1.2 | 0.3 | 1 | 4.5948e-10 | 0.021832 | 0.032578 | 0.10491 |  | 0.37143 | -0.17971 | 0.3
[8 empty] | 1.3 | 0.325 | 1 | 6.1923e-09 | 0.022893 | 0.03487 | 0.1096 |  | 0.34816 | -0.16626 | 0.325
[8 empty] | 1.4 | 0.35 | 1 | 8.3453e-08 | 0.023818 | 0.03706 | 0.11366 |  | 0.31672 | -0.14935 | 0.35
[8 empty] | 1.5 | 0.375 | 1 | 1.1247e-06 | 0.024606 | 0.039141 | 0.1171 |  | 0.27729 | -0.1292 | 0.375
[8 empty] | 1.6 | 0.4 | 1 | 1.5157e-05 | 0.025253 | 0.041104 | 0.11991 |  | 0.23011 | -0.10601 | 0.4
|  | 1 | [5 empty] | 1.7 | 0.425 | 1 | 0.00020427 | 0.025758 | 0.042943 | 0.1221 |  | 0.17547 | -0.079967 | 0.425
[8 empty] | 1.8 | 0.45 | 1 | 0.0027529 | 0.026119 | 0.044646 | 0.12366 |  | 0.11381 | -0.051345 | 0.45
[8 empty] | 1.9 | 0.475 | 1 | 0.037101 | 0.026337 | 0.046175 | 0.1246 |  | 0.047241 | -0.021121 | 0.475
[8 empty] | 2 | 0.5 | 1 | 0.5 | 0.026409 | 0.047115 | 0.12491 |  | 0 | 0 | 0.5
0.5
[15 empty] | max w = | 0.39289 | 0
[15 empty] | min w = | 0 | -0.19737
|  | 2.5298e-12 | [12 empty] | max x = | 0.25 | 0
[15 empty] | min x = | 0 | 0.225
[5 empty] | 1Feld | 2Feld
| x = x/2L = | 0.25
| e1 = | 0.56053 |  |  |  | 0.56053
| e2 = | 0.019316 |  |  |  | 0.019316
| e3 = | 0.027721 |  |  |  | 0.027721
| e4 = | 2.6511 |  |  |  | 2.6511
| e5 = | 0.093658 |  |  |  | 0.093658
Durchbiegung für Gleichstreckenlast
Durchbiegung | w(x= 0,5) = | 0.39289 | cm | zur genauen Ermittlung z. B. SandStat verwenden | 0.43199 | 0.39289
| wmax = | 0.39289 | cm |  | 0.43199 | 0.39289
x/L = | x(wmax) = | 0.5 | - |  | 0.5 | 0.5
(cosh⁡〖 (λ/2)〗 " −1 " )/cosh⁡〖 (λ/2)〗 =
〖(sinh⁡〖(λ/2))〗〗^2/sinh⁡λ =
sinh⁡(λ/2)/sinh⁡λ ∙ sinh⁡〖(λ∙ξ)〗=
(cosh⁡〖 (λ/2)〗 " −" cosh⁡〖 [λ(1−2∙ξ)/2]〗 " " )/cosh⁡〖 (λ/2)〗 =
=
λ/2 =
1.)
1.) (cosh⁡〖 (λ/2)〗 " −" cosh⁡〖 [λ(1−2∙ξ)/2]〗 " " )/cosh⁡〖 (λ/2)〗
2.) sinh⁡(λ/2)/sinh⁡λ ∙ sinh⁡〖(λ∙ξ)〗